## sbc
				40 Pin Header 7J1
				GPIO				IR/SD/LED Side			GPIO
Ref Alias	Ref Functions / Pin Mux	Pad	Name	Chip	Linux #	sysfs	Heartbeatmice	Row 1	Row 2	Heartbeatmice	sysfs	Linux #	Chip	Name	Pad	Ref Functions / Pin Mux	Ref Alias
VCC3V3-OUT	3.3V	3.3V	3.3V	3.3V	3.3V	3.3V		1	2		5V	5V	5V	5V	5V	5V	VCC5V
TWI0-SDA	TWI0_SDA/DI_RX/PA_EINT12	C13	PA12	1	12	12		3	4		5V	5V	5V	5V	5V	5V	VCC5V
TWI0-SCK	TWI0_SCK/DI_TX/PA_EINT11	F11	PA11	1	11	11		5	6		GND	GND	GND	GND	GND	GND	GND
CPUX-TDO	UART2_RTS/JTAG_DO0/PA_EINT2	D6	PA2	1	2	2		7	8		198	198	1	PG6	G4	UART1_TX/PG_EINT6	AP-UART1-TX
GND	GND	GND	GND	GND	GND	GND		9	10		199	199	1	PG7	D3	UART1_RX/PG_EINT7	AP-UART1-RX
CPUX-TCK	UART2_RX/JTAG_CK0/PA_EINT1	D5	PA1	1	1	1		11	12		203	203	1	PG11	D2	PCM1_CLK/PG_EINT11	BB-PCM-CLK
CPUX-TMS	UART2_TX/JTAG_MS0/PA_EINT0	D11	PA0	1	0	0		13	14		GND	GND	GND	GND	GND	GND	GND
CPUX-TDI	UART2_CTS/JTAG_DI0/PA_EINT3	D13	PA3	1	3	3		15	16		201	201	1	PG9	D3	UART1_CTS/PG_EINT9	AP-UART1-CTS
VCC3V3-OUT	GND	GND	GND	GND	GND	GND		17	18		200	200	1	PG8	C3	UART1_RTS/PG_EINT8	AP-UART1-RTS
SPI0-MOSI	NAND_WE/SPI0_MOSI	C15	PC0	1	64	64		19	20		GND	GND	GND	GND	GND	GND	GND
SPI0-MISO	NAND_ALE/SPI0_MISO	C16	PC1	1	65	65		21	22	ADC1-2-SCLK	14	14	1	PA14	G12	SPI1_CLK/UART3_RX/PA_EINT14	UART3-RX
SPI0-CLK	NAND_CLE/SPI0_CLK	B16	PC2	1	66	66		23	24		67	67	1	PC3	B15	NAND_CE1/SPI0_CS	SPI0-CS
GND	GND	GND	GND	GND	GND	GND		25	26		17	17	1	PA17	C14	SPDIF_OUT/PA_EINT17	SPDIF
I2S0-SCLK	PCM0_CLK/TWI1_SDA/PA_EINT19	B14	PA19	1	19	19		27	28		18	18	1	PA18	B13	PCM0_SYNC/TWI1_SCK/PA_EINT18	I2S0-LRCK
I2S0-SDO	PCM0_DOUT/SIM_VPPEN/PA_EINT20	A13	PA20	1	20	20	ADC1-2-RESET	29	30		GND	GND	GND	GND	GND	GND	GND
I2S0-SDI	PCM0_DIN/SIM_VPPPP/PA_EINT21	A14	PA21	1	21	21	ADC2-CS	31	32	ADC1-CS	13	13	1	PA13	E15	SPI1_CS/UART3_TX/PA_EINT13	UART3-TX
PWM1	SIM_PWREN/PWM1/PA_EINT6	E14	PA6	1	6	6	ADS2-DRDY	33	34		GND	GND	GND	GND	GND	GND	GND
BB-PCM-SYNC	PCM1_SYNC/PG_EINT10	M3	PG10	1	202	202	ADC1-DRDY	35	36	ADC1-2-DIN	15	15	1	PA15	F14	SPI1_MOSI/UART3_RTS/PA_EINT15	UART3-RTS
UART3-CTS	SPI1_MISO/UART3_CTS/PA_EINT16	D15	PA16	1	16	16	ADC1-2-DOUT	37	38	INC	205	205	1	PG13	B1	PCM1_DIN/PG_EINT13	BB-PCM-DIN
GND	GND	GND	GND	GND	GND	GND		39	40	UD	204	204	1	PG12	D1	PCM1_DOUTPG_EINT12	BB-PCM-DOUT
				USB/Ethernet Side

				3 Pin UART Header
				Board Edge Side
GND	GND	GND	GND	GND	GND	GND		1
CPUX-TX	UART0_TX/PA_EINT4	F5	PA4	1	4	4		2
CPUX-RX	UART0_RX/PWM0/PA_EINT5	H6	PA5	1	5	5		3
				SoC Side

## gpio adc
	GPIO ADC -1	GPIO ADC-2
MUX-1-2-S0	D0	D0	MUX-1-SIG
MUX-1-2-S1	D1	D1	MUX-2-SIG
MUX-1-2-S2	D2	D2	MUX-1-EN
MUX-1-2-S3	D3	D3	MUX-2-EN

## multiplexer
	MUX-1	MUX-2
A – ADC 2 AIN0	C0	C0
B – ADC 2 AIN0	C1	C1
A – ADC 2 AIN1	C2	C2	A – ADC 1 AIN2
B – ADC 2 AIN1	C3	C3	B – ADC 1 AIN2
A – ADC 2 AIN2	C4	C4	A – ADC 1 AIN1
B – ADC 2 AIN2	C5	C5	B – ADC 1 AIN1
A – ADC 2 AIN3	C6	C6	A – ADC 1 AIN0
B – ADC 2 AIN3	C7	C7	B – ADC 1 AIN0
B – ADC 1 AIN6	C8	C8	B – ADC 2 AIN4
A – ADC 1 AIN6	C9	C9	A – ADC 2 AIN4
B – ADC 1 AIN5	C10	C10	B – ADC 2 AIN5
A – ADC 1 AIN5	C11	C11	A – ADC 2 AIN5
B – ADC 1 AIN4	C12	C12	B – ADC 2 AIN6
A – ADC 1 AIN4	C13	C13	A – ADC 2 AIN6
B – ADC 1 AIN3	C14	C14	B – ADC 2 AIN7
A – ADC 1 AIN3	C15	C15	A – ADC 2 AIN7

A – ADC 1 AIN3
B – ADC 1 AIN3
A – ADC 1 AIN2			B – ADC 2 AIN2
B – ADC 1 AIN2			A – ADC 2 AIN2
A – ADC 1 AIN1			B – ADC 2 AIN1
B – ADC 1 AIN1			A – ADC 2 AIN1
A – ADC 1 AIN0			B – ADC 2 AIN0
B – ADC 1 AIN0			A – ADC 2 AIN0
A – ADC 2 AIN6			B – ADC 1 AIN7
B – ADC 2 AIN6			A – ADC 1 AIN7
A – ADC 2 AIN5			B – ADC 1 AIN6
B – ADC 2 AIN5			A – ADC 1 AIN6
A – ADC 2 AIN4			B – ADC 1 AIN5
B – ADC 2 AIN4			A – ADC 1 AIN5
A – ADC 2 AIN3			B – ADC 1 AIN4
B – ADC 2 AIN3			A – ADC 1 AIN4